## Folha1
Regime estacionário I
I | 1.36 |  | P | 21.8688 |  | S | 0.0004 |  | grad T | 198.64 | k | 275.2316 | precisão | 98.64%
eI | 0.01 |  | eP | 0.2288 |  |  |  |  | e grad T | 0.62923 | ek | 3.7514 | exactidão | 86.11%
U | 16.08 | [10 empty] | (W/(mK))
eU | 0.05 | [11 empty] | k2 | 80.9418
kmédio | 271.2095 | precisão | kteórico | exactidão | [8 empty] | ek2 | 168.4579
ekmédio | 4.1553 | 98.47% | 237 | 87.39%
Tbase | 302.7
eTbase | 0.049886 |  | Rbase | 0.25334 | Rtopo | 0.28346 | Rbarra | 1.09
Ttopo | 326.5368 |  | eRbase | 0.0065166 | eRtopo | 0.034345 | eRbarra | 0.019419
eTtopo | 0.12539 | [14 empty] | 84.4338
154.6083
Regime estacionário II
I | 1.71 |  | P | 34.7985 |  | S | 0.0004 |  | grad T | 325.6 | k | 267.1875 | precisão | 98.29%
eI | 0.02 |  | eP | 0.4925 |  |  |  |  | e grad T | 0.94775 | ek | 4.5592 | exactidão | 88.7%
U | 20.35
eU | 0.05 | [11 empty] | k2 | 87.9258
Tbase | 306.69 | [11 empty] | ek2 | 140.7587
eTbase | 0.072351 |  | Rbase | 0.2074 | Rtopo | 0.26118 | Rbarra | 1.1229
Ttopo | 345.7656 |  | eRbase | 0.0064801 | eRtopo | 0.03161 | eRbarra | 0.023324
eTtopo | 0.18625
[12 empty] | k<267,19 | upper bound!!!!
medidas de t (afastadas 30 30 min)
caudal: | V | 100ml-> | 0.0001 | (m^3) |  | 1ª | 2ª | 3ª |  |  |  |  | cientifico
| eV | 0,5ml | 5e-07 | (m^3) |  | 18.6 | 19 | 19.1 |  |  | caudal | 5.2879e-06 | 5.2879e-06
| densidade |  | 998 | (kg/m^3) |  | 19 | 18.6 | 19.2 |  |  | ecaudal | 1.1033e-07 | 1.1033e-07
| c |  | 4186 | (J/(kg.K)) |  | 18.9 | 18.9 | 18.9 |  | et
[6 empty] | 18.8333 | 18.8333 | 19.0667 | 18.9111 | 0.3
(desvio entre a média total e os valores individuais medidos)
|  | Ta(saida | eTa | Tb | eTb | delta T | e delta T
| I | 22.0665 | 0.2168 | 21.7753 | 0.38211 | 0.29113 | 0.59891
| II | 22.8302 | 0.2132 | 22.3119 | 0.60434 | 0.51838 | 0.81754
(água varia pouco a temperatura, c água)
Kelvin; | [11 empty] | 0ºC | corresponde |  | 273,15 K
|  | Ta(saida | eTa | Tb | eTb | delta T | e delta T
| I | 295.2165 | 0.2168 | 294.9253 | 0.38211 | 0.29113 | 0.59891
| II | 295.9802 | 0.2132 | 295.4619 | 0.60434 | 0.51838 | 0.81754
(água varia pouco a temperatura, c água)
|  |  | P2 | eP2 |  |  | encontrar lower bound…….
| P2: | I | 6.4313 | 13.3646
|  | II | 11.4515 | 18.2991 | [5 empty] | 29.7505