## Conversor Termoelectrico STD
RESISTENCIA DE CARGA OPTIMA
Vamp (V) | e Vamp (V) | Ra (Ω) | e Ra (Ω) | R2 (Ω) | e R2 (Ω) | E1 (V) | I2 (A) | e I2 (A) | R2 optima (Ω) | e R2 optima (Ω) | P2 | Tfq (ºC) | Tff (ºC) | Tb (ºC) | Ta (ºC) | V1 (V) | V2 (V) | I1 (A) | dV | e dV | dt | e dt
0.0154 | 0.0001 | 0.24483 | 0.0093747 | 5 | 0.01 | 10 | 0.0629 | 0.002 | 6.1663 | 1.9499 | 0.022204 | 47.491 | 31.442 | 21.16 | 20.011 | 10.63 | 0.353 | 0.51 | 8e-05 | 5e-07 | 139 | 0.01
|  |  |  | 2 | 0.01 | 10 | 0.0847 | 0.002 |  |  | 0.018558 | 46.961 | 32.211 | 21.754 | 20.536 | 10.65 | 0.2191 | 0.51 | 8e-05 | 5e-07 | 141 | 0.01
RENDIMENTO
R2 (Ω) | E1 (V) | V1 (V) | e V1 (V) | I1 (A) | e I1 (A) | P1 (W) | e P1 (W) |  |  | ró H2O |  | Rend Real | eRend real | RendCorr | eRendCorr
6 | 7 | 7.23 | 0.01 | 0.35 | 0.01 | 2.5305 | 0.0758 |  |  | 1000 |  | 0.1951% | 0.007477% | 0.3419% | 0.2723%
| 10 | 10.65 | 0.01 | 0.51 | 0.01 | 5.4315 | 0.1116 |  |  |  |  | 0.4114% | 0.01008% | 0.7037% | 0.2574%
| 13 | 13.15 | 0.01 | 0.63 | 0.01 | 8.2845 | 0.1378 |  |  |  |  | 0.5745% | 0.01109% | 0.8967% | 0.1988%
| 16 | 16 | 0.01 | 0.76 | 0.01 | 12.16 | 0.1676 |  |  | Potencia Dissipada |  | 0.7465% | 0.01173% | 1.369% | 0.2442% |  |  |  | 35.348 | 35.132
|  | V2 (V) | e V2 (V) | I2 (A) | e I2 (A) | P2 (W) | e P2 (W) | P2 (W) |  | Valor | Erro | [7 empty] | 7.645
| 7 | 0.1789 | 0.0002 | 0.0276 | 0.0002 | 0.0049376 | 4.13e-05 | 0.0045706 |  | 1.0862 | 1.2144
| 10 | 0.382 | 0.0002 | 0.0585 | 0.0002 | 0.022347 | 8.81e-05 | 0.020534 |  | 2.2559 | 1.261
| 13 | 0.549 | 0.0002 | 0.0867 | 0.0002 | 0.047598 | 0.00012714 | 0.045101 |  | 2.9766 | 1.3006
| 16 | 0.759 | 0.0002 | 0.1196 | 0.0002 | 0.090776 | 0.00017572 | 0.085825 |  | 5.5276 | 1.3385
|  | Tfq (ºC) | e Tfq (ºC) | Tff (ºC) | e Tff (ºC) | Tb (ºC) | e Tb (ºC) | Ta (ºC) | e Ta (ºC) | dt | e dt | dv | e dv | P3 (W) | e P3 (W) | Rendimento Carnot | e Rendimento
| 7 | 34.719 | 0.2715 | 27.074 | 0.2715 | 22.133 | 0.2715 | 21.441 | 0.2715 | 161 | 0.01 | 8e-05 | 5e-07 | 1.4394 | 1.1385 | 2.483% | 1.392%
| 10 | 49.61 | 0.2715 | 33.264 | 0.2715 | 22.613 | 0.2715 | 21.097 | 0.2715 | 161 | 0.01 | 8e-05 | 5e-07 | 3.1533 | 1.1493 | 5.064% | 0.9142%
| 13 | 64.744 | 0.2715 | 40.1 | 0.2715 | 24.487 | 0.2715 | 21.958 | 0.2715 | 161 | 0.01 | 8e-05 | 5e-07 | 5.2603 | 1.1626 | 7.293% | 0.6791%
| 16 | 86.489 | 0.2715 | 51.117 | 0.2715 | 25.899 | 0.2715 | 22.754 | 0.2715 | 161 | 0.01 | 8e-05 | 5e-07 | 6.5416 | 1.1707 | 9.835% | 0.4994%
c do fluido | 4186
[11 empty] | 4.9689e-07 | 3.1365e-09
POTENCIA TRANSMITIDA A FONTE FRIA
Tfq (ºC) | e Tfq (ºC) | E1 (V) | Tff (ºC) | e Tff (ºC) | Tb (ºC) | e Tb (ºC) | Ta (ºC) | e Ta (ºC) | dt | edt | dv | edv | V1 (V) | e V1 (V) | I1 (A) | e I1 (A)
84.947 | 0.2715 | 16 | 50.364 | 0.2715 | 26.3 | 0.2715 | 23.214 | 0.2715 | 192 | 0.1 | 8e-05 | 5e-07 | 14.62 | 0.01 | 0.71 | 0.01
37.558 | 0.2715 | 7 | 29.852 | 0.2715 | 23.221 | 0.2715 | 22.583 | 0.2715 | 192 | 0.1 | 8e-05 | 5e-07 | 6.58 | 0.01 | 0.32 | 0.01
RendCorrF | eRendCorrF |  | Pcond | ePcond | rt | ert | Rendimento Carnot | e Rendimento
7.263% | 12.53% |  | 5.3825 | 0.98353 | 6.4251 | 1.2749 | 9.657% | 0.5091% |  | 34.583 |  |  | 35.372
1.489% | 9.416% |  | 1.1128 | 0.95462 | 6.925 | 6.4287 | 2.48% | 1.297% |  | 7.706 |  |  | 7.645
[11 empty] | 4.1667e-07 | 2.6259e-09

## Bomba de Calor
E2(V) | eE2(V) | R2 | eR2 | I2 | eI2 | V2 (V) | e V2 (V) | V1 (V) | e V1 (V) | I1 (A) | e I1 (A) | P1 | eP1 |  |  |  | ro | c
5 | 0.001 | 10 | 0.01 | 0.5 | 0.001 | 2.538 | 0.001 | 6.07 | 0.01 | 0.29 | 0.01 | 1.7603 | 0.0636 |  |  |  | 1000 | 4186
3 | 0.001 | 10 | 0.01 | 0.3 | 0.001 | 1.489 | 0.001 | 4.14 | 0.01 | 0.2 | 0.01 | 0.828 | 0.0434
[8 empty] | 2.3179e-07 | 1.6633e-09
[8 empty] | 9.5238e-07 | 6.0658e-09
Tff (ºC) | e Tff (ºC) | Tfq (ºC) | e Tfq (ºC) | Ta (ºC) | e Ta (ºC) | Tb (ºC) | e Tb (ºC) | dt | edt | dv | edv | P3 | eP3 | eficiencia | eefi |  |  | eficiencia carnot | eefi
24.039 | 0.2715 | 35.902 | 0.2715 | 23.585 | 0.2715 | 26.715 | 0.2715 | 302 | 0.01 | 7e-05 | 5e-07 | 3.0369 | 0.50506 | 2.3932 | 0.071919 | 0.5 |  | 3.0264 | 0.11564
19.155 | 0.2715 | 26.924 | 0.2715 | 23.994 | 0.2715 | 24.183 | 0.2715 | 84 | 0.01 | 8e-05 | 5e-07 | 0.75348 | 0.6008 | 1.6868 | 1.0792 | 0.3 |  | 3.4656 | 0.20727
2.3179e-07
9.5238e-07
nao esquecer de normalizar a temperatura!!
util na diferença de temperaturas no calculo da potencia

## nORMALIZADA
RESISTENCIA DE CARGA OPTIMA
Ra (Ω) | e Ra (Ω) | R2 (Ω) | e R2 (Ω) | E1 (V) | I2 (A) | e I2 (A) | #REF! | e R2 optima (Ω) | P2 (W) | Tfq (ºC) | Tff (ºC) | Tb (ºC) | Ta (ºC) | V1 (V) | V2 (V) | I1 (A) | dV | e dV | dt | e dt
0.24483 | 0.0093747 | 5 | 0.01 | 10 | 0.0629 | 0.002 | #REF! | 1.9499 | 0.022204 | 47.491 | 31.442 | 21.16 | 20.011 | 10.63 | 0.353 | 0.51 | 8e-05 | 5e-07 | 139 | 0.01
|  | 2 | 0.01 | 10 | 0.0847 | 0.002 |  |  | 0.018558 | 46.961 | 32.211 | 21.754 | 20.536 | 10.65 | 0.2191 | 0.51 | 8e-05 | 5e-07 | 141 | 0.01
RENDIMENTO
R2 (Ω) | E1 (V) | V1 (V) | e V1 (V) | I1 (A) | e I1 (A) | P1 (W) | e P1 (W) |  |  | ró H2O |  | Rend Real | eRend real | RendCorr | eRendCorr |  | Tfq | 19.965 | 0
6 | 7 | 7.23 | 0.01 | 0.35 | 0.01 | 2.5305 | 0.0758 |  |  | 1000 |  | 0.1951% | 7.477e-05 | 0.3419% | 0.0027234 |  | Tff | 20.238 | -0.273
| 10 | 10.65 | 0.01 | 0.51 | 0.01 | 5.4315 | 0.1116 |  |  |  |  | 0.4114% | 0.00010076 | 0.7037% | 0.0025744 |  | Ta | 20.508 | -0.543
| 13 | 13.15 | 0.01 | 0.63 | 0.01 | 8.2845 | 0.1378 |  |  |  |  | 0.5745% | 0.00011091 | 0.8967% | 0.001988 |  | Tb | 20.36 | -0.395
| 16 | 16 | 0.01 | 0.76 | 0.01 | 12.16 | 0.1676 |  |  |  |  | 0.7465% | 0.00011734 | 1.369% | 0.0024421
|  | V2 (V) | e V2 (V) | I2 (A) | e I2 (A) | P2 (W) | e P2 (W) | P2 (W) |  | Potencia Dissipada
| 7 | 0.1789 | 0.0002 | 0.0276 | 0.0002 | 0.0049376 | 4.13e-05 | 0.0045706 |  | 1.0862 | 1.2144 | [7 empty] | 0.543
| 10 | 0.382 | 0.0002 | 0.0585 | 0.0002 | 0.022347 | 8.81e-05 | 0.020534 |  | 2.2559 | 1.261
| 13 | 0.549 | 0.0002 | 0.0867 | 0.0002 | 0.047598 | 0.00012714 | 0.045101 |  | 2.9766 | 1.3006
| 16 | 0.759 | 0.0002 | 0.1196 | 0.0002 | 0.090776 | 0.00017572 | 0.085825 |  | 5.5276 | 1.3385
|  | Tfq (ºC) | e Tfq (ºC) | Tff (ºC) | e Tff (ºC) | Tb (ºC) | e Tb (ºC) | Ta (ºC) | e Ta (ºC) | dt | e dt | dv | e dv | P3 (W) | e P3 (W) | Rendimento Carnot | e Rendimento
| 7 | 34.719 | 0.2715 | 26.801 | 0.2715 | 21.59 | 0.2715 | 21.046 | 0.2715 | 161 | 0.01 | 8e-05 | 5e-07 | 1.1315 | 0.79867 | 2.483% | 0.013918
| 10 | 49.61 | 0.2715 | 32.991 | 0.2715 | 22.07 | 0.2715 | 20.702 | 0.2715 | 161 | 0.01 | 8e-05 | 5e-07 | 2.8454 | 0.79883 | 5.064% | 0.0091422
| 13 | 64.744 | 0.2715 | 39.827 | 0.2715 | 23.944 | 0.2715 | 21.563 | 0.2715 | 161 | 0.01 | 8e-05 | 5e-07 | 4.9525 | 0.79923 | 7.293% | 0.0067907
| 16 | 86.489 | 0.2715 | 50.844 | 0.2715 | 25.356 | 0.2715 | 22.359 | 0.2715 | 161 | 0.01 | 8e-05 | 5e-07 | 6.2338 | 0.79958 | 9.835% | 0.0049944
c do fluido | 4186
POTENCIA TRANSMITIDA A FONTE FRIA
Tfq (ºC) | e Tfq (ºC) | E1 (V) | #REF! | Tff (ºC) | e Tff (ºC) | Tb (ºC) | e Tb (ºC) | Ta (ºC) | e Ta (ºC) | dt | edt | dv | edv | V1 (V) | e V1 (V) | I1 (A) | e I1 (A)
84.947 | 0.2715 | 16 | #REF! | 50.091 | 0.2715 | 25.757 | 0.2715 | 22.819 | 0.2715 | 192 | 0.1 | 8e-05 | 5e-07 | 14.62 | 0.01 | 0.71 | 0.01
37.558 | 0.2715 | 7 | #REF! | 29.579 | 0.2715 | 22.678 | 0.2715 | 22.188 | 0.2715 | 192 | 0.1 | 8e-05 | 5e-07 | 6.58 | 0.01 | 0.32 | 0.01
RendCorrF | eRendCorrF |  | Pcond | ePcond | rt | ert | Rendimento Carnot | e Rendimento
0.075636 | 0.092779 |  | 5.1244 | 0.67046 | 6.802 | 0.89311 | 9.734% | 0.0037104
0.017521 | 0.091434 |  | 0.85464 | 0.66971 | 9.3361 | 7.3297 | 2.568% | 0.0092015