## Folha1
V aquecimento = 0 v
V (V) | e_v | i | i (A) | e_i | e_i (A)
0.205 | 0.001 | 10.8 | 1.08e-05 | 0.1 | 1e-07 | R = 100 K ohm |  | e_T= 1 c
0.238 | 0.001 | 30 | 3e-05 | 0.1 | 1e-07 | T=22 c = 295 K
0.255 | 0.001 | 50.1 | 5.01e-05 | 0.1 | 1e-07
0.267 | 0.001 | 70.9 | 7.09e-05 | 0.1 | 1e-07
0.275 | 0.001 | 89.5 | 8.95e-05 | 0.1 | 1e-07
0.279 | 0.001 | 100 | 0.0001 | 0.1 | 1e-07
0.274 | 0.001 | 100.3 | 0.0001003 | 0.1 | 1e-07 | R = 20 K ohm
0.311 | 0.001 | 305.3 | 0.0003053 | 0.1 | 1e-07 | T = 24 c = 297 K
0.34 | 0.001 | 504 | 0.000504 | 1 | 1e-06
0.357 | 0.001 | 704 | 0.000704 | 1 | 1e-06
0.369 | 0.001 | 902 | 0.000902 | 1 | 1e-06
0.374 | 0.001 | 1000 | 0.001 | 10 | 1e-05
0.384 | 0.001 | 1.05 | 0.00105 | 0.01 | 1e-05 | R = 1 k ohm
0.497 | 0.001 | 5.09 | 0.00509 | 0.01 | 1e-05 | T = 23 = 296
0.546 | 0.001 | 9.04 | 0.00904 | 0.01 | 1e-05
0.598 | 0.001 | 12.98 | 0.01298 | 0.01 | 1e-05
0.631 | 0.001 | 17 | 0.017 | 0.01 | 1e-05
0.646 | 0.001 | 20.08 | 0.02008 | 0.01 | 1e-05
0.647 | 0.001 | 20 | 0.02 | 0.1 | 0.0001 | R = 300 ohm
0.63 | 0.001 | 40.4 | 0.0404 | 0.1 | 0.0001 | T = 23 c = 296 K
0.688 | 0.001 | 60.2 | 0.0602 | 0.1 | 0.0001 |  |  | VALOR DO GRAFICO QUE ESTA MAU JÁ O CONFERI, MAIS VALE MUDAR.
0.727 | 0.001 | 80.2 | 0.0802 | 0.1 | 0.0001
0.762 | 0.001 | 98.2 | 0.0982 | 0.1 | 0.0001
V aquecimento = 9 v
V (A) | e_i | i | i (A) | e_v | e_v (A)
0.152 | 0.001 | 9.7 | 9.7e-06 | 0.1 | 1e-07 | R = 100 K ohm
0.188 | 0.001 | 30 | 3e-05 | 0.1 | 1e-07 | T = 41 c = 314 K
0.205 | 0.001 | 50.1 | 5.01e-05 | 0.1 | 1e-07
0.216 | 0.001 | 70.7 | 7.07e-05 | 0.1 | 1e-07
0.224 | 0.001 | 90.1 | 9.01e-05 | 0.1 | 1e-07
0.228 | 0.001 | 100.5 | 0.0001005 | 0.1 | 1e-07
0.227 | 0.001 | 99.7 | 9.97e-05 | 0.1 | 1e-07
0.27 | 0.001 | 302 | 0.000302 | 0.1 | 1e-07
0.292 | 0.001 | 501 | 0.000501 | 1 | 1e-06 | R = 20 k ohm
0.308 | 0.001 | 700 | 0.0007 | 1 | 1e-06 | T = 42 = 315 K
0.321 | 0.001 | 900 | 0.0009 | 1 | 1e-06
0.327 | 0.001 | 1004 | 0.001004 | 1 | 1e-06
0.331 | 0.001 | 1.07 | 0.00107 | 0.01 | 1e-05
0.421 | 0.001 | 5.01 | 0.00501 | 0.01 | 1e-05
0.455 | 0.001 | 9.03 | 0.00903 | 0.01 | 1e-05 | R = 1 k ohm
0.476 | 0.001 | 13.07 | 0.01307 | 0.01 | 1e-05 | t = 42 = 315
0.49 | 0.001 | 17.07 | 0.01707 | 0.01 | 1e-05
0.499 | 0.001 | 20.04 | 0.02004 | 0.01 | 1e-05
0.499 | 0.001 | 20 | 0.02 | 0.1 | 0.0001
0.538 | 0.001 | 40 | 0.04 | 0.1 | 0.0001 | R = 300 ohm
0.562 | 0.001 | 60 | 0.06 | 0.1 | 0.0001 | t = 42 = 315
0.57 | 0.001 | 80 | 0.08 | 0.1 | 0.0001
0.592 | 0.001 | 100 | 0.1 | 0.1 | 0.0001
V aquecimento = 12,6 V
V (A) | e_i | i | i (A) | e_v | e_v (A)
0.114 | 0.001 | 10.1 | 1.01e-05 | 0.1 | 1e-07 | T = 57 = 330 K | R = 100 K ohm
0.15 | 0.001 | 30.3 | 3.03e-05 | 0.1 | 1e-07
0.167 | 0.001 | 50 | 5e-05 | 0.1 | 1e-07
0.179 | 0.001 | 70.2 | 7.02e-05 | 0.1 | 1e-07 | T = 58 = 331
0.187 | 0.001 | 90.7 | 9.07e-05 | 0.1 | 1e-07
0.191 | 0.001 | 99.4 | 9.94e-05 | 0.1 | 1e-07
0.19 | 0.001 | 99.3 | 9.93e-05 | 0.1 | 1e-07 | R = 20 K
0.234 | 0.001 | 300.9 | 0.0003009 | 0.1 | 1e-07
0.256 | 0.001 | 499 | 0.000499 | 1 | 1e-06 | T = 58 = 331
0.273 | 0.001 | 704 | 0.000704 | 1 | 1e-06
0.285 | 0.001 | 904 | 0.000904 | 1 | 1e-06
0.29 | 0.001 | 1001 | 0.001001 | 1 | 1e-06
0.295 | 0.001 | 1.06 | 0.00106 | 0.01 | 1e-05 | R = 1 K
0.383 | 0.001 | 5 | 0.005 | 0.01 | 1e-05 | T = 58 = 331
0.418 | 0.001 | 9.06 | 0.00906 | 0.01 | 1e-05
0.441 | 0.001 | 13.05 | 0.01305 | 0.01 | 1e-05
0.457 | 0.001 | 17.07 | 0.01707 | 0.01 | 1e-05
0.467 | 0.001 | 19.99 | 0.01999 | 0.01 | 1e-05
0.468 | 0.001 | 20 | 0.02 | 0.1 | 0.0001 | R = 300
0.514 | 0.001 | 39.9 | 0.0399 | 0.1 | 0.0001 | T = 5
0.544 | 0.001 | 59.9 | 0.0599 | 0.1 | 0.0001 | = 331
0.633 | 0.001 | 80.1 | 0.0801 | 0.1 | 0.0001
0.672 | 0.001 | 98 | 0.098 | 0.1 | 0.0001
3º ULTIMO é o pior MAS CONFERI
V aquecimento = 15,5 V
V (A) | e_i | i | i (A) | e_v | e_v (A)
0.089 | 0.001 | 10.2 | 1.02e-05 | 0.1 | 1e-07 | R = 100 K ohm
0.164 | 0.001 | 29.8 | 2.98e-05 | 0.1 | 1e-07 | T = 68 = 341 K
0.144 | 0.001 | 50.2 | 5.02e-05 | 0.1 | 1e-07
0.155 | 0.001 | 70 | 7e-05 | 0.1 | 1e-07
0.164 | 0.001 | 89.8 | 8.98e-05 | 0.1 | 1e-07
0.168 | 0.001 | 101.1 | 0.0001011 | 0.1 | 1e-07
0.167 | 0.001 | 100.7 | 0.0001007 | 0.1 | 1e-07 | T = 69 = 342 | R = 20 K
0.21 | 0.001 | 301.5 | 0.0003015 | 0.1 | 1e-07
0.232 | 0.001 | 504 | 0.000504 | 1 | 1e-06
0.248 | 0.001 | 707 | 0.000707 | 1 | 1e-06 | T = 70 = 343 K
0.259 | 0.001 | 905 | 0.000905 | 1 | 1e-06
0.265 | 0.001 | 1007 | 0.001007 | 1 | 1e-06
0.263 | 0.001 | 1 | 0.001 | 0.01 | 1e-05 | R = 1 K
0.352 | 0.001 | 4.94 | 0.00494 | 0.01 | 1e-05 | T = 70 = 343 K
0.388 | 0.001 | 8.96 | 0.00896 | 0.01 | 1e-05
0.41 | 0.001 | 13.09 | 0.01309 | 0.01 | 1e-05
0.427 | 0.001 | 17.1 | 0.0171 | 0.01 | 1e-05
0.436 | 0.001 | 19.96 | 0.01996 | 0.01 | 1e-05
0.437 | 0.001 | 20.1 | 0.0201 | 0.1 | 0.0001
0.48 | 0.001 | 40 | 0.04 | 0.1 | 0.0001 | r = 300
0.507 | 0.001 | 60.2 | 0.0602 | 0.1 | 0.0001 | t = 70 = 343 K
0.527 | 0.001 | 80.6 | 0.0806 | 0.1 | 0.0001
0.542 | 0.001 | 99 | 0.099 | 0.1 | 0.0001
V aquecimento = 17,9 V
V (A) | e_i | i | i (A) | e_v | e_v (A)
0.054 | 0.001 | 10.8 | 1.08e-05 | 0.1 | 1e-07 | r= 100 k ohm
0.087 | 0.001 | 30.3 | 3.03e-05 | 0.1 | 1e-07
0.104 | 0.001 | 50.1 | 5.01e-05 | 0.1 | 1e-07 | t = 87 = 360
0.117 | 0.001 | 70.6 | 7.06e-05 | 0.1 | 1e-07
0.125 | 0.001 | 89.9 | 8.99e-05 | 0.1 | 1e-07
0.129 | 0.001 | 100.2 | 0.0001002 | 0.1 | 1e-07
0.129 | 0.001 | 99.8 | 9.98e-05 | 0.1 | 1e-07
0.172 | 0.001 | 300.7 | 0.0003007 | 0.1 | 1e-07 | r = 20 k ohm
0.195 | 0.001 | 505 | 0.000505 | 1 | 1e-06 | t = 87 = 360
0.204 | 0.001 | 702 | 0.000702 | 1 | 1e-06
0.222 | 0.001 | 908 | 0.000908 | 1 | 1e-06
0.227 | 0.001 | 1001 | 0.001001 | 1 | 1e-06
0.23 | 0.001 | 1.07 | 0.00107 | 0.01 | 1e-05
0.312 | 0.001 | 4.96 | 0.00496 | 0.01 | 1e-05 | r = 1k ohm
0.348 | 0.001 | 9.05 | 0.00905 | 0.01 | 1e-05 | t = 87 = 360 K
0.37 | 0.001 | 13.04 | 0.01304 | 0.01 | 1e-05
0.386 | 0.001 | 17 | 0.017 | 0.01 | 1e-05
0.397 | 0.001 | 20.09 | 0.02009 | 0.01 | 1e-05
0.397 | 0.001 | 20.2 | 0.0202 | 0.1 | 0.0001
0.441 | 0.001 | 40 | 0.04 | 0.1 | 0.0001 | r = 300
0.468 | 0.001 | 60.1 | 0.0601 | 0.1 | 0.0001 | T = 87 = 360 K
0.488 | 0.001 | 80.1 | 0.0801 | 0.1 | 0.0001
0.503 | 0.001 | 100 | 0.1 | 0.1 | 0.0001
V aquecimento = 19,90 +- 0,01V
V (A) | e_i | i | i (A) | e_v | e_v (A)
0.034 | 0.001 | 10.3 | 1.03e-05 | 0.1 | 1e-07 | r = 100 k
0.064 | 0.001 | 30.6 | 3.06e-05 | 0.1 | 1e-07
0.081 | 0.001 | 50.6 | 5.06e-05 | 0.1 | 1e-07 | t = 99 = 372 K
0.093 | 0.001 | 70.9 | 7.09e-05 | 0.1 | 1e-07
0.102 | 0.001 | 90.7 | 9.07e-05 | 0.1 | 1e-07
0.105 | 0.001 | 99.8 | 9.98e-05 | 0.1 | 1e-07
0.105 | 0.001 | 100.7 | 0.0001007 | 0.1 | 1e-07 | r = 20 K
0.148 | 0.001 | 299.6 | 0.0002996 | 0.1 | 1e-07
0.171 | 0.001 | 506 | 0.000506 | 1 | 1e-06 | t = 99 = 372
0.185 | 0.001 | 701 | 0.000701 | 1 | 1e-06
0.197 | 0.001 | 907 | 0.000907 | 1 | 1e-06
0.203 | 0.001 | 1005 | 0.001005 | 1 | 1e-06
0.2 | 0.001 | 0.96 | 0.00096 | 0.01 | 1e-05 | r = 1 K
0.286 | 0.001 | 5.07 | 0.00507 | 0.01 | 1e-05 | t = 200 = 373 K
0.32 | 0.001 | 9.03 | 0.00903 | 0.01 | 1e-05
0.342 | 0.001 | 13.02 | 0.01302 | 0.01 | 1e-05
0.358 | 0.001 | 16.98 | 0.01698 | 0.01 | 1e-05
0.368 | 0.001 | 20.02 | 0.02002 | 0.01 | 1e-05
0.367 | 0.001 | 20.2 | 0.0202 | 0.1 | 0.0001 | r = 300
0.413 | 0.001 | 40.1 | 0.0401 | 0.1 | 0.0001 | t = 200 = 373 K
0.439 | 0.001 | 59.4 | 0.0594 | 0.1 | 0.0001
0.46 | 0.001 | 80.3 | 0.0803 | 0.1 | 0.0001
0.476 | 0.001 | 100.2 | 0.1002 | 0.1 | 0.0001

## AJUSTES
Dados obtidos dos ajustes no Lince
[11 empty] | b | [5 empty] | c | [5 empty] | Ir | [5 empty] | Is
|  |  | T1 - 0V | T2 - 9V | T3 - 12.6V | T4 - 15.5V | T5 - 17.9V | T6 - 19.9V
Modelo I | R | Valor | 0.99463 | 0.43948 | 1.7309 | 0.73469 | 0.6761 | 0.70164 | Unidades: | Ohm
|  | Erro | 0.011625 | 0.011483 | 0.01164 | 0.011541 | 0.011502 | 0.011509 |  |  | 296.15 | 314.8891 | 331.0196 | 342.4978 | 360.15 | 372.6283 | 296.15 | 314.8891 | 331.0196 | 342.4978 | 360.15 | 372.6283 | 296.15 | 314.8891 | 331.0196 | 342.4978 | 360.15 | 372.6283 | 296.15 | 314.8891 | 331.0196 | 342.4978 | 360.15 | 372.6283
| b | Valor | 0.056224 | 0.046676 | 0.04336 | 0.044374 | 0.045506 | 0.044443 | Unidades: | Volt | 0.056224 | 0.046676 | 0.04336 | 0.044374 | 0.045506 | 0.044443 | 0.79824 | 0.66211 | 0.59457 | 0.58339 | 0.55105 | 0.51836 | -8.2054e-05 | -1.3904e-05 | -5.4547e-06 | -2.2986e-05 | -1.4365e-05 | -1.0674e-05 | 2.7084e-05 | 4.3906e-06 | 2.8552e-06 | 1.1458e-05 | 1.626e-05 | 2.1389e-05
|  | Erro | 0.00011411 | 0.00011315 | 0.00011374 | 0.00011365 | 0.00011377 | 0.00011366 | [8 empty] | 0.00091538 | 0.00090795 | 0.00091321 | 0.00091207 | 0.00091187 | 0.0009115 | 2.2008e-06 | 5.7769e-07 | 3.2509e-07 | 9.8898e-07 | 7.6137e-07 | 7.4733e-07 | 8.3753e-07 | 1.6618e-07 | 1.0655e-07 | 4.2713e-07 | 4.9829e-07 | 6.1448e-07
| c | Valor | 0.79824 | 0.66211 | 0.59457 | 0.58339 | 0.55105 | 0.51836 | Unidades: | Volt
|  | Erro | 0.00091538 | 0.00090795 | 0.00091321 | 0.00091207 | 0.00091187 | 0.0009115
Modelo II | R | Valor | -0.29601 | -0.01807 | 1.5122 | 0.25143 | 0.32661 | 0.37678 | Unidades: | Ohm
|  | Erro | 0.018663 | 0.015477 | 0.014491 | 0.01621 | 0.015202 | 0.01499 |  |  | 296.15 | 0.056224 | 0.00011411 |  |  |  | 296.15 | 0.79824 | 0.00091538 |  |  |  | 296.15 | -8.2054e-05 | 2.2008e-06 |  |  |  | 296.15 | 2.7084e-05 | 8.3753e-07
| a | Valor | 0.093469 | 0.058786 | 0.048872 | 0.057128 | 0.054252 | 0.05221 | Unidades: | Volt | 314.8891 | 0.046676 | 0.00011315 |  |  |  | 314.8891 | 0.66211 | 0.00090795 |  |  |  | 314.8891 | -1.3904e-05 | 5.7769e-07 |  |  |  | 314.8891 | 4.3906e-06 | 1.6618e-07
|  | Erro | 0.00049709 | 0.00031472 | 0.00025348 | 0.0003442 | 0.00029405 | 0.00028157 |  |  | 331.0196 | 0.04336 | 0.00011374 |  |  |  | 331.0196 | 0.59457 | 0.00091321 |  |  |  | 331.0196 | -5.4547e-06 | 3.2509e-07 |  |  |  | 331.0196 | 2.8552e-06 | 1.0655e-07
| Is | Valor | 2.7084e-05 | 4.3906e-06 | 2.8552e-06 | 1.1458e-05 | 1.626e-05 | 2.1389e-05 | Unidades: | Ampère | 342.4978 | 0.044374 | 0.00011365 |  |  |  | 342.4978 | 0.58339 | 0.00091207 |  |  |  | 342.4978 | -2.2986e-05 | 9.8898e-07 |  |  |  | 342.4978 | 1.1458e-05 | 4.2713e-07
|  | Erro | 8.3753e-07 | 1.6618e-07 | 1.0655e-07 | 4.2713e-07 | 4.9829e-07 | 6.1448e-07 |  |  | 360.15 | 0.045506 | 0.00011377 |  |  |  | 360.15 | 0.55105 | 0.00091187 |  |  |  | 360.15 | -1.4365e-05 | 7.6137e-07 |  |  |  | 360.15 | 1.626e-05 | 4.9829e-07
| Ir | Valor | -8.2054e-05 | -1.3904e-05 | -5.4547e-06 | -2.2986e-05 | -1.4365e-05 | -1.0674e-05 | Unidades: | Ampère | 372.6283 | 0.044443 | 0.00011366 |  |  |  | 372.6283 | 0.51836 | 0.0009115 |  |  |  | 372.6283 | -1.0674e-05 | 7.4733e-07 |  |  |  | 372.6283 | 2.1389e-05 | 6.1448e-07
|  | Erro | 2.2008e-06 | 5.7769e-07 | 3.2509e-07 | 9.8898e-07 | 7.6137e-07 | 7.4733e-07
Medidas de Temperatura ao longo da experiência (K) |  |  | 295.15 | 314.15 | 330.65 | 341.15 | 360.15 | 372.15
|  |  | 297.15 | 315.15 | 331.15 | 342.65 | 360.15 | 372.15
|  |  | 296.15 | 315.15 | 331.15 | 343.15 | 360.15 | 373.15
|  |  | 296.15 | 315.15 | 331.15 | 343.15 | 360.15 | 373.15
MÉDIA DAS TEMPERATURAS (K) |  |  | 296.15 | 314.8891 | 331.0196 | 342.4978 | 360.15 | 372.6283
Maior dos desvios à media (K) |  |  | 1 | 0.73913 | 0.36957 | 1.3478 | 0 | 0.52174

## 0V
0.205 | 1.08e-05 | 1e-07
0.238 | 3e-05 | 1e-07
0.255 | 5.01e-05 | 1e-07
0.267 | 7.09e-05 | 1e-07
0.275 | 8.95e-05 | 1e-07
0.279 | 0.0001 | 1e-07
0.274 | 0.0001003 | 1e-07
0.311 | 0.0003053 | 1e-07
0.34 | 0.000504 | 1e-06
0.357 | 0.000704 | 1e-06
0.369 | 0.000902 | 1e-06
0.374 | 0.001 | 1e-05
0.384 | 0.00105 | 1e-05
0.497 | 0.00509 | 1e-05
0.546 | 0.00904 | 1e-05
0.598 | 0.01298 | 1e-05
0.631 | 0.017 | 1e-05
0.646 | 0.02008 | 1e-05
0.647 | 0.02 | 0.0001
0.63 | 0.0404 | 0.0001
0.688 | 0.0602 | 0.0001
0.727 | 0.0802 | 0.0001
0.762 | 0.0982 | 0.0001

## 9V
0.152 | 9.7e-06 | 1e-07
0.188 | 3e-05 | 1e-07
0.205 | 5.01e-05 | 1e-07
0.216 | 7.07e-05 | 1e-07
0.224 | 9.01e-05 | 1e-07
0.228 | 0.0001005 | 1e-07
0.227 | 9.97e-05 | 1e-07
0.27 | 0.000302 | 1e-07
0.292 | 0.000501 | 1e-06
0.308 | 0.0007 | 1e-06
0.321 | 0.0009 | 1e-06
0.327 | 0.001004 | 1e-06
0.331 | 0.00107 | 1e-05
0.421 | 0.00501 | 1e-05
0.455 | 0.00903 | 1e-05
0.476 | 0.01307 | 1e-05
0.49 | 0.01707 | 1e-05
0.499 | 0.02004 | 1e-05
0.499 | 0.02 | 0.0001
0.538 | 0.04 | 0.0001
0.562 | 0.06 | 0.0001
0.57 | 0.08 | 0.0001
0.592 | 0.1 | 0.0001

## 12.6V
0.114 | 1.01e-05 | 1e-07
0.15 | 3.03e-05 | 1e-07
0.167 | 5e-05 | 1e-07
0.179 | 7.02e-05 | 1e-07
0.187 | 9.07e-05 | 1e-07
0.191 | 9.94e-05 | 1e-07
0.19 | 9.93e-05 | 1e-07
0.234 | 0.0003009 | 1e-07
0.256 | 0.000499 | 1e-06
0.273 | 0.000704 | 1e-06
0.285 | 0.000904 | 1e-06
0.29 | 0.001001 | 1e-06
0.295 | 0.00106 | 1e-05
0.383 | 0.005 | 1e-05
0.418 | 0.00906 | 1e-05
0.441 | 0.01305 | 1e-05
0.457 | 0.01707 | 1e-05
0.467 | 0.01999 | 1e-05
0.468 | 0.02 | 0.0001
0.514 | 0.0399 | 0.0001
0.544 | 0.0599 | 0.0001
0.633 | 0.0801 | 0.0001
0.672 | 0.098 | 0.0001

## 15.5V
0.089 | 1.02e-05 | 1e-07
0.164 | 2.98e-05 | 1e-07
0.144 | 5.02e-05 | 1e-07
0.155 | 7e-05 | 1e-07
0.164 | 8.98e-05 | 1e-07
0.168 | 0.0001011 | 1e-07
0.167 | 0.0001007 | 1e-07
0.21 | 0.0003015 | 1e-07
0.232 | 0.000504 | 1e-06
0.248 | 0.000707 | 1e-06
0.259 | 0.000905 | 1e-06
0.265 | 0.001007 | 1e-06
0.263 | 0.001 | 1e-05
0.352 | 0.00494 | 1e-05
0.388 | 0.00896 | 1e-05
0.41 | 0.01309 | 1e-05
0.427 | 0.0171 | 1e-05
0.436 | 0.01996 | 1e-05
0.437 | 0.0201 | 0.0001
0.48 | 0.04 | 0.0001
0.507 | 0.0602 | 0.0001
0.527 | 0.0806 | 0.0001
0.542 | 0.099 | 0.0001

## 17.9V
0.054 | 1.08e-05 | 1e-07
0.087 | 3.03e-05 | 1e-07
0.104 | 5.01e-05 | 1e-07
0.117 | 7.06e-05 | 1e-07
0.125 | 8.99e-05 | 1e-07
0.129 | 0.0001002 | 1e-07
0.129 | 9.98e-05 | 1e-07
0.172 | 0.0003007 | 1e-07
0.195 | 0.000505 | 1e-06
0.204 | 0.000702 | 1e-06
0.222 | 0.000908 | 1e-06
0.227 | 0.001001 | 1e-06
0.23 | 0.00107 | 1e-05
0.312 | 0.00496 | 1e-05
0.348 | 0.00905 | 1e-05
0.37 | 0.01304 | 1e-05
0.386 | 0.017 | 1e-05
0.397 | 0.02009 | 1e-05
0.397 | 0.0202 | 0.0001
0.441 | 0.04 | 0.0001
0.468 | 0.0601 | 0.0001
0.488 | 0.0801 | 0.0001
0.503 | 0.1 | 0.0001

## 19.9V
0.034 | 1.03e-05 | 1e-07
0.064 | 3.06e-05 | 1e-07
0.081 | 5.06e-05 | 1e-07
0.093 | 7.09e-05 | 1e-07
0.102 | 9.07e-05 | 1e-07
0.105 | 9.98e-05 | 1e-07
0.105 | 0.0001007 | 1e-07
0.148 | 0.0002996 | 1e-07
0.171 | 0.000506 | 1e-06
0.185 | 0.000701 | 1e-06
0.197 | 0.000907 | 1e-06
0.203 | 0.001005 | 1e-06
0.2 | 0.00096 | 1e-05
0.286 | 0.00507 | 1e-05
0.32 | 0.00903 | 1e-05
0.342 | 0.01302 | 1e-05
0.358 | 0.01698 | 1e-05
0.368 | 0.02002 | 1e-05
0.367 | 0.0202 | 0.0001
0.413 | 0.0401 | 0.0001
0.439 | 0.0594 | 0.0001
0.46 | 0.0803 | 0.0001
0.476 | 0.1002 | 0.0001