## subida
Temperatura a subir
pressão | e_pressão | temperatura | e_temperatura | T | ln(p) | ln(e_p)
2 | 0.5 | 104.1 | 0.1 | 377.1 | 0.69315 | 0.25 | 0.0026518 | 0.69315 | 0.25
3 | 0.5 | 128.1 | 0.1 | 401.1 | 1.0986 | 0.16667 | 0.0024931 | 1.0986 | 0.16667
4 | 0.5 | 139.3 | 0.1 | 412.3 | 1.3863 | 0.125 | 0.0024254 | 1.3863 | 0.125
5 | 0.5 | 148 | 0.1 | 421 | 1.6094 | 0.1 | 0.0023753 | 1.6094 | 0.1
6 | 0.5 | 155.6 | 0.1 | 428.6 | 1.7918 | 0.083333 | 0.0023332 | 1.7918 | 0.083333
7 | 0.5 | 161.6 | 0.1 | 434.6 | 1.9459 | 0.071429 | 0.002301 | 1.9459 | 0.071429
8 | 0.5 | 167.3 | 0.1 | 440.3 | 2.0794 | 0.0625 | 0.0022712 | 2.0794 | 0.0625
9 | 0.5 | 172.1 | 0.1 | 445.1 | 2.1972 | 0.055556 | 0.0022467 | 2.1972 | 0.055556
10 | 0.5 | 176.7 | 0.1 | 449.7 | 2.3026 | 0.05 | 0.0022237 | 2.3026 | 0.05
11 | 0.5 | 181.4 | 0.1 | 454.4 | 2.3979 | 0.045455 | 0.0022007 | 2.3979 | 0.045455
12 | 0.5 | 185.4 | 0.1 | 458.4 | 2.4849 | 0.041667 | 0.0021815 | 2.4849 | 0.041667
13 | 0.5 | 189.3 | 0.1 | 462.3 | 2.5649 | 0.038462 | 0.0021631 | 2.5649 | 0.038462
14 | 0.5 | 193 | 0.1 | 466 | 2.6391 | 0.035714 | 0.0021459 | 2.6391 | 0.035714
15 | 0.5 | 196.1 | 0.1 | 469.1 | 2.7081 | 0.033333 | 0.0021317 | 2.7081 | 0.033333
16 | 0.5 | 199.3 | 0.1 | 472.3 | 2.7726 | 0.03125 | 0.0021173 | 2.7726 | 0.03125
17 | 0.5 | 201 | 1 | 474 | 2.8332 | 0.029412 | 0.0021097 | 2.8332 | 0.029412
18 | 0.5 | 204 | 1 | 477 | 2.8904 | 0.027778 | 0.0020964 | 2.8904 | 0.027778
19 | 0.5 | 207 | 1 | 480 | 2.9444 | 0.026316 | 0.0020833 | 2.9444 | 0.026316
20 | 0.5 | 209 | 1 | 482 | 2.9957 | 0.025 | 0.0020747 | 2.9957 | 0.025
21 | 0.5 | 212 | 1 | 485 | 3.0445 | 0.02381 | 0.0020619 | 3.0445 | 0.02381
22 | 0.5 | 214 | 1 | 487 | 3.091 | 0.022727 | 0.0020534 | 3.091 | 0.022727
23 | 0.5 | 217 | 1 | 490 | 3.1355 | 0.021739 | 0.0020408 | 3.1355 | 0.021739
24 | 0.5 | 219 | 1 | 492 | 3.1781 | 0.020833 | 0.0020325 | 3.1781 | 0.020833
25 | 0.5 | 221 | 1 | 494 | 3.2189 | 0.02 | 0.0020243 | 3.2189 | 0.02
26 | 0.5 | 223 | 1 | 496 | 3.2581 | 0.019231 | 0.0020161 | 3.2581 | 0.019231
27 | 0.5 | 225 | 1 | 498 | 3.2958 | 0.018519 | 0.002008 | 3.2958 | 0.018519
28 | 0.5 | 227 | 1 | 500 | 3.3322 | 0.017857 | 0.002 | 3.3322 | 0.017857
29 | 0.5 | 229 | 1 | 502 | 3.3673 | 0.017241 | 0.001992 | 3.3673 | 0.017241
30 | 0.5 | 231 | 1 | 504 | 3.4012 | 0.016667 | 0.0019841 | 3.4012 | 0.016667
31 | 0.5 | 233 | 1 | 506 | 3.434 | 0.016129 | 0.0019763 | 3.434 | 0.016129
32 | 0.5 | 235 | 1 | 508 | 3.4657 | 0.015625 | 0.0019685 | 3.4657 | 0.015625
33 | 0.5 | 236 | 1 | 509 | 3.4965 | 0.015152 | 0.0019646 | 3.4965 | 0.015152
34 | 0.5 | 238 | 1 | 511 | 3.5264 | 0.014706 | 0.0019569 | 3.5264 | 0.014706
35 | 0.5 | 240 | 1 | 513 | 3.5553 | 0.014286 | 0.0019493 | 3.5553 | 0.014286
36 | 0.5 | 241 | 1 | 514 | 3.5835 | 0.013889 | 0.0019455 | 3.5835 | 0.013889
37 | 0.5 | 243 | 1 | 516 | 3.6109 | 0.013514 | 0.001938 | 3.6109 | 0.013514
38 | 0.5 | 245 | 1 | 518 | 3.6376 | 0.013158 | 0.0019305 | 3.6376 | 0.013158
39 | 0.5 | 246 | 1 | 519 | 3.6636 | 0.012821 | 0.0019268 | 3.6636 | 0.012821
40 | 0.5 | 248 | 1 | 521 | 3.6889 | 0.0125 | 0.0019194 | 3.6889 | 0.0125

## descida
Temperatura a descer
pressão | e_pressão | temperatura | e_temperatura | T | ln(p) | e_p
40 | 0.5 | 247 | 1 | 520 | 3.6889 | 0.0125 | 0.0019231 | 3.6889 | 0.0125
39 | 0.5 | 245 | 1 | 518 | 3.6636 | 0.012821 | 0.0019305 | 3.6636 | 0.012821
38 | 0.5 | 243 | 1 | 516 | 3.6376 | 0.013158 | 0.001938 | 3.6376 | 0.013158
37 | 0.5 | 242 | 1 | 515 | 3.6109 | 0.013514 | 0.0019417 | 3.6109 | 0.013514
36 | 0.5 | 240 | 1 | 513 | 3.5835 | 0.013889 | 0.0019493 | 3.5835 | 0.013889
35 | 0.5 | 238 | 1 | 511 | 3.5553 | 0.014286 | 0.0019569 | 3.5553 | 0.014286
34 | 0.5 | 236 | 1 | 509 | 3.5264 | 0.014706 | 0.0019646 | 3.5264 | 0.014706
33 | 0.5 | 233 | 1 | 506 | 3.4965 | 0.015152 | 0.0019763 | 3.4965 | 0.015152
32 | 0.5 | 232 | 1 | 505 | 3.4657 | 0.015625 | 0.0019802 | 3.4657 | 0.015625
31 | 0.5 | 230 | 1 | 503 | 3.434 | 0.016129 | 0.0019881 | 3.434 | 0.016129
30 | 0.5 | 227 | 1 | 500 | 3.4012 | 0.016667 | 0.002 | 3.4012 | 0.016667
29 | 0.5 | 226 | 1 | 499 | 3.3673 | 0.017241 | 0.002004 | 3.3673 | 0.017241
28 | 0.5 | 223 | 1 | 496 | 3.3322 | 0.017857 | 0.0020161 | 3.3322 | 0.017857
27 | 0.5 | 221 | 1 | 494 | 3.2958 | 0.018519 | 0.0020243 | 3.2958 | 0.018519
26 | 0.5 | 219 | 1 | 492 | 3.2581 | 0.019231 | 0.0020325 | 3.2581 | 0.019231
25 | 0.5 | 216 | 1 | 489 | 3.2189 | 0.02 | 0.002045 | 3.2189 | 0.02
24 | 0.5 | 214 | 1 | 487 | 3.1781 | 0.020833 | 0.0020534 | 3.1781 | 0.020833
23 | 0.5 | 211 | 1 | 484 | 3.1355 | 0.021739 | 0.0020661 | 3.1355 | 0.021739
22 | 0.5 | 209 | 1 | 482 | 3.091 | 0.022727 | 0.0020747 | 3.091 | 0.022727
21 | 0.5 | 205 | 1 | 478 | 3.0445 | 0.02381 | 0.0020921 | 3.0445 | 0.02381
20 | 0.5 | 202 | 1 | 475 | 2.9957 | 0.025 | 0.0021053 | 2.9957 | 0.025
19 | 0.5 | 200 | 1 | 473 | 2.9444 | 0.026316 | 0.0021142 | 2.9444 | 0.026316
18 | 0.5 | 197.5 | 0.1 | 470.5 | 2.8904 | 0.027778 | 0.0021254 | 2.8904 | 0.027778
17 | 0.5 | 194 | 0.1 | 467 | 2.8332 | 0.029412 | 0.0021413 | 2.8332 | 0.029412
16 | 0.5 | 190.3 | 0.1 | 463.3 | 2.7726 | 0.03125 | 0.0021584 | 2.7726 | 0.03125
15 | 0.5 | 186.6 | 0.1 | 459.6 | 2.7081 | 0.033333 | 0.0021758 | 2.7081 | 0.033333
14 | 0.5 | 182.5 | 0.1 | 455.5 | 2.6391 | 0.035714 | 0.0021954 | 2.6391 | 0.035714
13 | 0.5 | 177.9 | 0.1 | 450.9 | 2.5649 | 0.038462 | 0.0022178 | 2.5649 | 0.038462
12 | 0.5 | 173 | 0.1 | 446 | 2.4849 | 0.041667 | 0.0022422 | 2.4849 | 0.041667
11 | 0.5 | 167.7 | 0.1 | 440.7 | 2.3979 | 0.045455 | 0.0022691 | 2.3979 | 0.045455
10 | 0.5 | 161.8 | 0.1 | 434.8 | 2.3026 | 0.05 | 0.0022999 | 2.3026 | 0.05
9 | 0.5 | 155.5 | 0.1 | 428.5 | 2.1972 | 0.055556 | 0.0023337 | 2.1972 | 0.055556
8 | 0.5 | 147.8 | 0.1 | 420.8 | 2.0794 | 0.0625 | 0.0023764 | 2.0794 | 0.0625
7 | 0.5 | 139.1 | 0.1 | 412.1 | 1.9459 | 0.071429 | 0.0024266 | 1.9459 | 0.071429
6 | 0.5 | 128.6 | 0.1 | 401.6 | 1.7918 | 0.083333 | 0.00249 | 1.7918 | 0.083333
5 | 0.5 | 113.7 | 0.1 | 386.7 | 1.6094 | 0.1 | 0.002586 | 1.6094 | 0.1
4 | 0.5 | 91.5 | 0.1 | 364.5 | 1.3863 | 0.125 | 0.0027435 | 1.3863 | 0.125
3 | 0.5 | 44.3 | 0.1 | 317.3 | 1.0986 | 0.16667 | 0.0031516 | 1.0986 | 0.16667

## Sheet3
| a | e_a | capacidade térmica água | r (constante dos gases) | Massa molar (água) | Qtransição | e_Qtransição | Q_transição real
descida | 3868.9 | 46.7 | 4.186 | 8.314 | 18.01 | 426.6626 | 5.1501 | 540 | 20.99%
subida | 4618.5 | 46.7 |  |  |  | 509.3286 | 5.1501 |  | 5.68%
|  |  | c | 4.183 |  | 4.22e-05 | 1.0088e-05
|  |  | rho | 1 |  | 4.52e-05 | 1.0806e-05