## ADI
Compressão adiabática
|  | integração em volume: | 26010 | kpacm^-3
|  | trabalho realizado | 26.01 | J(Pa.m^3)
| ajuste linear log | gama | -1.38 | 0.00591
|  | b | 12.2 | 0.03
|  | R | -0.997
determinação no moles
| p(kPa) | p(Pascals) | v(cm^3) | v(m^3) | T(K) | n(moles) |  | constante dos gases | 8.3145
1 | 103.8 | 103800 | 231.3 | 0.0002313 | 290 | 0.0099573
3 | 105.7 | 105700 | 230.8 | 0.0002308 | 290.3 | 0.010107
5 | 104.8 | 104800 | 230 | 0.00023 | 290 | 0.0099967
7 | 106.7 | 106700 | 229.9 | 0.0002299 | 290.3 | 0.010163 | consideramos que este é o valor correcto pois o detector da temperatura tem um atraso
|  |  |  | Média | 290.15 | 0.010056
| p(kPa) | p(Pascals) | v(cm^3) | v(m^3) | T(K) | n(moles) | Novos T(K)
297 | 352.9 | 352900 | 96.36 | 9.636e-05 | 349.3 | 0.011709 | 406.7122
281 | 354.8 | 354800 | 95.75 | 9.575e-05 | 349.4 | 0.011694 | 406.3134
283 | 357.8 | 357800 | 95.44 | 9.544e-05 | 350.4 | 0.011721 | 408.4224
285 | 355.8 | 355800 | 94.52 | 9.452e-05 | 351.2 | 0.011517 | 402.2244
[5 empty] | Média | 0.01166 | 405.9181
|  | variação a energia interna | 24.1986
|  | balanço energético | 1.8114
troca de calor
|  | beta | 1.556
|  | declive previsto com beta | 1.3721

## ISO
compressão isotérmica
|  | integração em volume: | 11450 | kpacm^-3
|  | trabalho realizado | 11.45 | J(Pa.m^3)
| ajuste linear log | gama | -1.05 | 0.00452
|  | b | 10.4 | 0.0236
|  | R | -0.998
determinação no moles
| p(kPa) | p(Pascals) | v(cm^3) | v(m^3) | T(K) | n(moles) |  | constante dos gases | 8.3145
182 | 103.8 | 103800 | 231.9 | 0.0002319 | 300.4 | 0.0096375
180 | 104.8 | 104800 | 231.1 | 0.0002311 | 300 | 0.0097097
178 | 105.7 | 105700 | 230.3 | 0.0002303 | 301.7 | 0.0097042
176 | 105.3 | 105300 | 228.9 | 0.0002289 | 301.1 | 0.0096278 | consideramos que este é o valor correcto pois o detector da temperatura tem um atraso
|  |  |  | Média | 300.8 | 0.0096698
| p(kPa) | p(Pascals) | v(cm^3) | v(m^3) | T(K) | n(moles) | Novos T(K)
1 | 171.7 | 171700 | 145.9 | 0.0001459 | 309.9 | 0.0097223 | 311.5829
3 | 170.7 | 170700 | 146.4 | 0.0001464 | 309.9 | 0.0096988 | 310.8297
5 | 168.7 | 168700 | 148.4 | 0.0001484 | 309.3 | 0.009735 | 311.3845
7 | 166.3 | 166300 | 149.6 | 0.0001496 | 308.8 | 0.0096897 | 309.4367
|  |  |  | Média | 309.475 | 0.0097115 | 310.8084
|  | variação a energia interna | 2.0117
|  | balanço energético | 9.4383
troca de calor
|  | beta | 0 | 112.5144
|  | declive previsto com beta | 1.4 | 1.0624