## Regime Estacionário
Densidade da água		999.97	c da água		4.186	Secção da barra		0.0004	k teorico		237	Temperatura ar		24

V=15V
Medições do Caudal							Parametros no regime estacionário						Ajuste				Parametros no regime estacionário					Ajuste
V(L)	eV	t	et	Φ	eΦ			Valor	Erro				a	-164.061	2.536			Valor	Erro				a	-165.44	2.566
0.1	0.0005	111	0.1	0.900873873873874	0.00531596745394043		U (V)	15.07	0.01	Valor em K	Valor de x		b	52.253	0.1766		U	15.07	0.01	Valor em K	Valor de x		b	52.3644	0.1787
0.1	0.0005	110.4	0.1	0.905769927536232	0.0053492934126234		I (A)	1.3	0.01		em metros						I	1.3	0.01		em metros
0.1	0.0005	110.3	0.1	0.906591115140526	0.00535488768371761		T1	50.4803	0.08079	323.6303	0.01		T_origem	52.253	0.1766		T1	50.575	0.235	323.725	0.01		T_origem	52.3644	0.1787
0.1	0.0005	108.9	0.1	0.918246097337006	0.00543443167799541		T2	46.72606	0.05721	319.87606	0.035		T_final	32.56568	0.48092		T2	46.795	0.135	319.945	0.035		T_final	32.5116	0.48662
0.1	0.0005	106.1	0.1	0.942478793590952	0.00560068689311117		T3	42.45819	0.05646	315.60819	0.06						T3	42.485	0.105	315.635	0.06
0.1	0.0005	99.6	0.1	1.0039859437751	0.00602794773471396		T4	38.09028	0.03957	311.24028	0.085						T4	38.085	0.145	311.235	0.085
			Média:	0.904411638850211	0.00353776497633662		T5	34.29052	0.09494	307.44052	0.11						T5	34.25	0.21	307.4	0.11
	Cálculos						Ta	21.28343	0.072	294.43343	-	Tb-Ta					Ta	21.28	0.23	294.43	-		c2	k15	k20	k5	k10		DeltaK15	Delta20	DeltaK5	Deltak10
		Valor	Erro				Tb	24.53756	0.45259	297.68756	-	3.25413	0.52459				Tb	24.445	0.275	297.595	-	15-20	0.16716767	189.6	188	76.95	133		20	20.6751054852321	67.5316455696203	43.8818565400844
	P_FQ	19.591	0.1637	Média FQ FF			TF	26.41517	0.07182	299.56517	-						TF	26.245	0.235	299.395	-	15-5	-0.239	319	285	342	377		-34.5991561181435	-20.253164556962	-44.3037974683544	-59.0717299578059
	P_FF	12.3197037719442	2.03421871773815	15.9553518859721	1.09895935886908		TQ	68.4444	0.65508	341.5944	-						TQ	68.365	0.235	341.515	-	15-10	-0.0260713	251	234	202	249		-5.90717299578059	1.26582278481013	14.7679324894515	-5.06329113924051
	P_diss	7.27129622805578	2.19791871773815											gradT1	165.44					20-5	-0.0827779	269.639	248.1	239.8	283		-13.7717299578059	-4.68354430379747	-1.18143459915612	-19.4092827004219
						Valor Estimado de P_barra								gradT2	314.226		c2	Pb				20-10	0.01540691	238	224	175	224		-0.421940928270042	5.48523206751055	26.1603375527426	5.48523206751055
	R_FF	0.499241711802082	0.12730069357633			P FQ		P FF		Média P FQ e P FF		TEOREMA		K	0.526500035006651		-0.033054924	21.0601062642256				5-10	Porcaria
	R_FQ	0.826471338880098	0.0493580398231163		k	298.532253247268	7.10911060053926	187.730535775477	33.8997777233589	241.104809688892	20.3335324809812	253.716428457805		PQ1	19.591			36.8395778239784	PF1	12.3197037719442		-0.033054924	0.205945076
	R_Barra	1.0146927573709	0.0809030168256155							DeltaExa	DeltaPrec	DeltaExa	DeltaPrec	PQ2	34.5827				PF2	22.7845554591625
							Fluxo Média(W)	Erro		1.73198721050293	8.43348272778899	-7.05334534084597		TQ1	341.5944		Erro Pb	Pb	TF1	299.56517
							15.9553518859721	1.59016856440982			FluxoTeo	ErroFluxoTeo		TQ2	365.4266			16.6499883876864	TF2	304.9919
											16.7899383696237			Tar	297.15			29.6824599373126
V=20V
Medições do Caudal							Parametros no regime estacionário						Ajuste				Parametros no regime estacionário
V(L)	eV	t	et	Φ	eΦ			Valor	Erro				a	-314.226	10.1			Valor	Erro
0.1	0.0005	107.5	0.1	0.930204651162791	0.00551632990805841		U (V)	19.99	0.01	Valor em K	Valor de x		b	78.3404	0.7036		U (V)	19.99	0.01	Valor em K	Valor de x
0.1	0.0005	108	0.1	0.925898148148148	0.00548680384087792		I (A)	1.73	0.01		em metros						I (A)	1.73	0.01		em metros
0.1	0.0005	111.5	0.1	0.896834080717489	0.00528850590198878		T1	74.89838	0.07093	348.04838	0.01		T_origem	78.3404	0.7036		T1	75.03025	0.07015	348.18025	0.01
0.1	0.0005	109.9	0.1	0.909890809827116	0.00537738017272713		T2	67.95081	0.09196	341.10081	0.035		T_final	40.63328	1.9156		T2	68.06804	0.09169	341.21804	0.035
0.1	0.0005	106.4	0.1	0.939821428571429	0.00558239795918367		T3	59.70338	0.09797	332.85338	0.06						T3	69.81588	0.09725	342.96588	0.06
0.1	0.0005		0.1				T4	50.57204	0.05747	323.72204	0.085						T4	50.65578	0.06175	323.80578	0.085
			Média:	0.920529823685394	0.0236957429679056		T5	44.30955	0.13052	317.45955	0.11						T5	44.43846	0.1301	317.58846	0.11
	Cálculos						Ta	21.74272	0.0871	294.89272	-	Tb-Ta					Ta	21.71902	0.08902	294.86902	-
		Valor	Erro				Tb	27.65566	0.65275	300.80566	-	5.91294	0.73985				Tb	27.79664	0.66449	300.94664	-
	P_FQ	34.5827	0.2172	Média FQ FF			TF	31.8419	0.12609	304.9919	-						TF	32.02688	0.11039	305.17688	-
	P_FF	22.7845554591625	3.43739876825811	28.6836277295812	1.82729938412905		TQ	92.2766	0.89239	365.4266	-						TQ	92.63468	0.89573	365.78468	-
	P_diss	11.7981445408375	3.65459876825811
						Valor Estimado de P_barra
	R_FF	0.385848212652518	0.147819613024399			P FQ		P FF		Média P FQ e P FF		TEOREMA
	R_FQ	0.402981837739679	0.0486809200888612		k	275.14193605876	10.5717972229971	181.275224354147	33.1747744827677	228.208580206454	21.8732858528824	236.155346289873
	R_Barra	1.06642124519187	0.0749598657754101							DeltaExa	DeltaPrec	DeltaExa	DeltaPrec					15 -10
							Fluxo Média(W)	Erro		3.70945982850061	9.58477802766849	0.356393970517796							15	ERRO	10	ERRO	5	ERRO	20	ERRO
							28.6836277295812	3.6712247121972				FluxoTeo	Erro					PQ	19.591	0.1637	8.7522	0.1093	2.2088	0.0546	34.5827	0.2172
												29.6824599373126						PF	12.3197037719442	2.03421871773815	5.05717073558653	1.72085019102055	1.62295375473167	0.757564547890164	22.7845554591625	3.43739876825811
V=5V																		PQ+PF	31.9107037719442	2.19791871773815	13.8093707355865	1.83015019102055	3.83175375473167	0.812164547890164	57.3672554591625	3.65459876825811
Medições do Caudal							Parametros no regime estacionário						Ajuste					TQ	68.4444	0.65508	58.22318	0.554117	35.11126	0.36805	92.2766	0.89239
V(L)	eV	t	et	Φ	eΦ			Valor	Erro				a	-25.7617	1.054			TF	26.41517	0.07182	22.77074	0.0475	21.67678	0.04015	31.8419	0.12609
0.1	0.0005	112.6	0.1	0.888072824156306	0.00522906112269654		U (V)	5.02	0.01	Valor em K	Valor de x		b	25.655	0.07342			TF-TQ	-42.02923	0.7269	-35.45244	0.601617	-13.43448	0.4082	-60.4347	1.01848
0.1	0.0005	111.6	0.1	0.896030465949821	0.00528304701249984		I (A)	0.44	0.01		em metros							gradT	165.44	2.566	73.8503	2.212	25.7617	1.054	314.226	10.1
0.1	0.0005	111.1	0.1	0.90006300630063	0.00531045275094566		T1	25.37484	0.1435	298.52484	0.01		T_origem	25.655	0.07342			gradT1/T2	2.24020755501332	0.101845748923017
0.1	0.0005		0.1				T2	24.79502	0.04703	297.94502	0.035		T_final	22.563596	0.1999					ERRO T1	ERRO T2	ERRO P1	ERRO P2	ERRO Grad	ERRO
0.1	0.0005		0.1				T3	24.15044	0.04303	297.30044	0.06							c2	-0.0260712908330487	0.000506831063184464	0.000939716630726297	0.0587810918613277	0.109648074704359	0.124688102890964	0.294563817150561
0.1	0.0005		0.1				T4	23.3483	0.03972	296.4983	0.085								5V	ERRO	10V	ERRO	15V	ERRO	20V	ERRO
			Média:	0.894722098802252	0.00664927464594656		T5	22.87799	0.04396	296.02799	0.11							PB	2.09100399500122	2.39005927952054	7.36683080478387	6.14442058824944	16.5032300253817	7.29858017987177	29.4714330496353	10.7415138884474
	Cálculos						Ta	21.6078	0.06921	294.7578	-	Tb-Ta						k	202.917897013903	240.241275313896	249.383916002503	215.472228180808	249.383916002503	114.158423465558	234.476404320738	92.996748851966
		Valor	Erro				Tb	22.04113	0.12984	295.19113	-	0.433329999999998	0.19905					RB	1.19409145366006	1.45452106580725	0.980272276011891	0.839986056256269	0.981006746867154	0.444500039551224	1.03791457810968	0.38512629625683
	P_FQ	2.2088	0.0546	Média FQ FF			TF	21.67678	0.04015	294.82678	-
	P_FF	1.62295375473167	0.757564547890164	1.91587687736584	0.406082273945082		TQ	35.11126	0.36805	308.26126	-
	P_diss	0.585846245268327	0.812164547890164													GradT1	73.8503		c2
						Valor Estimado de P_barra						MAL				GradT2	314.226		-0.0260713		TF2-TQ2
	R_FF	0.546420991611446	0.402968457703188			P FQ		P FF		Média P FQ e P FF		Teorema				K	0.235022881620235		ERRO ALGURES		-60.6078
	R_FQ	4.28117529880478	0.305696383246442		k	214.349208320879	14.0683287814937	157.496764065616	79.9602882981546	185.922986193248	47.0143085398242	207.470269339329				PQ1	8.7522		Pb
	R_Barra	1.30324136665449	0.374075821957688							DeltaExa	DeltaPrec					PQ2	34.5827		7.36683096727927
							Fluxo Média(W)	Erro		21.5514826188828	25.2869801106559					TQ1	58.22318
							1.91587687736584	0.562852535903228								TQ2	92.63468
V=10V																Tar
Medições do Caudal							Parametros no regime estacionário						Ajuste			PF1	5.05717073558653
V(L)	eV	t	et	Φ	eΦ			Valor	Erro				a	-73.8503	2.212	PF2	22.7845554591625
0.1	0.0005	111.9	0.1	0.893628239499553	0.00526673658579049		U (V)	10.06	0.01	Valor em K	Valor de x		b	306.892	0.1541	TF1	22.77074
0.1	0.0005	118.4	0.1	0.844569256756757	0.00493616491280132		I (A)	0.87	0.01		em metros					TF2	32.02688
0.1	0.0005	116.4	0.1	0.859080756013746	0.00503344566667848		T1	33.00246	0.11958	306.15246	0.01		T_origem	306.892	0.1541
0.1	0.0005		0.1				T2	31.29073	0.04952	304.44073	0.035		T_final	298.029964	0.41954				gradT1	25.7617
0.1	0.0005		0.1				T3	29.2106	0.04585	302.3606	0.06								gradT2	73.8503		c2	Pb
0.1	0.0005		0.1				T4	27.27115	0.04202	300.42115	0.085								K	0.348836768435606		-0.033054924	2.57608185484424
			Média:	0.865759417423352	0.0278688220762013		T5	25.78096	0.04525	298.93096	0.11								PQ1	2.2088			9.88344461393832	PF1	1.62295375473167
	Cálculos						Ta	21.23132	0.0695	294.38132	-	Tb-Ta							PQ2	8.7522				PF2	5.05717073558653
		Valor	Erro				Tb	22.62676	0.36042	295.77676	-	1.39544	0.42992						TQ1	35.11126		Erro Pb	Pb	TF1	21.67678
	P_FQ	8.7522	0.1093	Média FQ FF			TF	22.77074	0.0475	295.92074	-								TQ2	58.22318			2.1379147350556	TF2	22.77074
	P_FF	5.05717073558653	1.72085019102055	6.90468536779327	0.915075095510273		TQ	58.22318	0.554117	331.37318	-								Tar	24			7.49062422270054
	P_diss	3.69502926441347	1.83015019102055
						Valor Estimado de P_barra
	R_FF	0.417075892881715	0.234274299184434			P FQ		P FF		Média P FQ e P FF
	R_FQ	2.79714586046937	0.026965201271114		k	296.281802511296	12.5744289076008	171.19668896357	63.3824446689964	233.739245737433	37.9784367882986	253.574603715237
	R_Barra	1.04588400706635	0.162482770452068							DeltaExa	DeltaPrec
							Fluxo Média(W)	Erro		1.37584568040794	16.2482071286227
							6.90468536779327	0.0336033208702866