## Regime Estacionário
Densidade da água		999.97	c da água		4.186	Secção da barra		4.00E-004	k teorico		237	Temperatura ar		24

V=15V
Medições do Caudal							Parametros no regime estacionário						Ajuste				Parametros no regime estacionário					Ajuste
V(L)	eV	t	et	Φ	eΦ			Valor	Erro				a	-166.643	2.028			Valor	Erro				a	-165.44	2.566
0.1	0.0005	111	0.1	0.9008738739	0.0053159675		U (V)	15.07	0.01	Valor em K	Valor de x		b	52.4722	0.1412		U	15.07	0.01	Valor em K	Valor de x		b	52.3644	0.1787
0.1	0.0005	110.4	0.1	0.9057699275	0.0053492934		I (A)	1.3	0.01		em metros						I	1.3	0.01		em metros
0.1	0.0005	110.3	0.1	0.9065911151	0.0053548877		T1	50.4803	0.08079	323.6303	0.01		T_origem	52.4722	0.1412		T1	50.575	0.235	323.725	0.01		T_origem	52.3644	0.1787
0.1	0.0005	108.9	0.1	0.9182460973	0.0054344317		T2	46.72606	0.05721	319.87606	0.035		T_final	32.47504	0.38456		T2	46.795	0.135	319.945	0.035		T_final	32.5116	0.48662
0.1	0.0005	106.1	0.1	0.9424787936	0.0056006869		T3	42.45819	0.05646	315.60819	0.06						T3	42.485	0.105	315.635	0.06
0.1	0.0005	99.6	0.1	1.0039859438	0.0060279477		T4	38.09028	0.03957	311.24028	0.085						T4	38.085	0.145	311.235	0.085
			Média:	0.9044116389	0.003537765		T5	34.29052	0.09494	307.44052	0.11						T5	34.25	0.21	307.4	0.11
	Cálculos						Ta	21.28343	0.072	294.43343	-	Tb-Ta					Ta	21.28	0.23	294.43	-
		Valor	Erro				Tb	24.53756	0.45259	297.68756	-	3.25413	0.52459				Tb	24.445	0.275	297.595	-
	P_FQ	19.591	0.1637	Média FQ FF			TF	26.41517	0.07182	299.56517	-						TF	26.245	0.235	299.395	-
	P_FF	12.3197037719	2.0342187177	15.955351886	3.635648114		TQ	68.4444	0.65508	341.5944	-						TQ	68.365	0.235	341.515	-
	P_diss	7.2712962281	2.1979187177											gradT1	166.643
				0.0481906851		Valor Estimado de P_barra								gradT2	314.226		c2	Pb
	R_FF	0.491884392		1.9860280326		P FQ		P FF		Média P FQ e P FF		TEOREMA		K	0.5303284897		0.1518824724	12.8406746457
	R_FQ	0.8152825277			k	293.9067347563	6.0326137797	184.8218012749	32.766845336	239.3642680156	57.4554647996	192.6374742074		PQ1	19.591			24.2126811881
	R_Barra	1.2533198981	0.318538266											PQ2	34.5827
														TQ1	341.5944
														TQ2	365.4266
														Tar	297.15
V=20V
Medições do Caudal							Parametros no regime estacionário						Ajuste				Parametros no regime estacionário					Ajuste
V(L)	eV	t	et	Φ	eΦ			Valor	Erro				a	-314.226	10.1			Valor	Erro				a
0.1	0.0005	107.5	0.1	0.9302046512	0.0055163299		U (V)	19.99	0.01	Valor em K	Valor de x		b	78.3404	0.7036		U (V)	19.99	0.01	Valor em K	Valor de x		b
0.1	0.0005	108	0.1	0.9258981481	0.0054868038		I (A)	1.73	0.01		em metros						I (A)	1.73	0.01		em metros
0.1	0.0005	111.5	0.1	0.8968340807	0.0052885059		T1	74.89838	0.07093	348.04838	0.01		T_origem	78.3404	0.7036		T1	75.03025	0.07015	348.18025	0.01		T_origem	0	0
0.1	0.0005	109.9	0.1	0.9098908098	0.0053773802		T2	67.95081	0.09196	341.10081	0.035		T_final	40.63328	1.9156		T2	68.06804	0.09169	341.21804	0.035		T_final	0	0
0.1	0.0005	106.4	0.1	0.9398214286	0.005582398		T3	59.70338	0.09797	332.85338	0.06						T3	69.81588	0.09725	342.96588	0.06
0.1	0.0005		0.1	#DIV/0!	#DIV/0!		T4	50.57204	0.05747	323.72204	0.085						T4	50.65578	0.06175	323.80578	0.085
			Média:	0.9205298237	0.023695743		T5	44.30955	0.13052	317.45955	0.11						T5	44.43846	0.1301	317.58846	0.11
	Cálculos						Ta	21.74272	0.0871	294.89272	-	Tb-Ta					Ta	21.71902	0.08902	294.86902	-	Tb-Ta
		Valor	Erro				Tb	27.65566	0.65275	300.80566	-	5.91294	0.73985				Tb	27.79664	0.66449	300.94664	-	6.07762	0.75351
	P_FQ	34.5827	0.2172	Média FQ FF			TF	31.8419	0.12609	304.9919	-						TF	32.02688	0.11039	305.17688	-
	P_FF	22.7845554592	3.4373987683	28.6836277296	5.8990722704		TQ	92.2766	0.89239	365.4266	-						TQ	92.63468	0.89573	365.78468	-
	P_diss	11.7981445408	3.6545987683
						Valor Estimado de P_barra
	R_FF	0.3858482127				P FQ		P FF		Média P FQ e P FF		TEOREMA
	R_FQ	0.4029818377			k	275.1419360588	10.571797223	181.2752243541	33.1747744828	228.2085802065	54.2685434564	192.6374742074
	R_Barra	1.0664212452	#DIV/0!

V=5V
Medições do Caudal							Parametros no regime estacionário						Ajuste
V(L)	eV	t	et	Φ	eΦ			Valor	Erro				a	-25.7617	1.054
0.1	0.0005	112.6	0.1	0.8880728242	0.0052290611		U (V)	5.02	0.01	Valor em K	Valor de x		b	25.655	0.07342
0.1	0.0005	111.6	0.1	0.8960304659	0.005283047		I (A)	0.44	0.01		em metros
0.1	0.0005	111.1	0.1	0.9000630063	0.0053104528		T1	25.37484	0.1435	298.52484	0.01		T_origem	25.655	0.07342
0.1	0.0005		0.1	#DIV/0!	#DIV/0!		T2	24.79502	0.04703	297.94502	0.035		T_final	22.563596	0.1999
0.1	0.0005		0.1	#DIV/0!	#DIV/0!		T3	24.15044	0.04303	297.30044	0.06
0.1	0.0005		0.1	#DIV/0!	#DIV/0!		T4	23.3483	0.03972	296.4983	0.085
			Média:	0.8947220988	0.0066492746		T5	22.87799	0.04396	296.02799	0.11
	Cálculos						Ta	21.6078	0.06921	294.7578	-	Tb-Ta
		Valor	Erro				Tb	22.04113	0.12984	295.19113	-	0.43333	0.19905
	P_FQ	2.2088	0.0546	Média FQ FF			TF	21.67678	0.04015	294.82678	-
	P_FF	1.6229537547	0.7575645479	1.9158768774	0.2929231226		TQ	35.11126	0.36805	308.26126	-
	P_diss	0.5858462453	0.8121645479
						Valor Estimado de P_barra
	R_FF	0.5464209916				P FQ		P FF		Média P FQ e P FF
	R_FQ	0			k	#DIV/0!	#DIV/0!	#DIV/0!	#DIV/0!	185.9229861932	36.0329727476
	R_Barra	0	#DIV/0!

V=10V
Medições do Caudal							Parametros no regime estacionário						Ajuste
V(L)	eV	t	et	Φ	eΦ			Valor	Erro				a
0.1	0.0005	111.9	0.1	0.8936282395	0.0052667366		U (V)	10.06	0.01	Valor em K	Valor de x		b
0.1	0.0005	118.4	0.1	0.8445692568	0.0049361649		I (A)	0.87	0.01		em metros
0.1	0.0005	116.4	0.1	0.859080756	0.0050334457		T1	33,00246	0,11958	#VALUE!	0.01		T_origem	0	0
0.1	0.0005		0.1	#DIV/0!	#DIV/0!		T2	31,29073	0,04952	#VALUE!	0.035		T_final	0	0
0.1	0.0005		0.1	#DIV/0!	#DIV/0!		T3	29,2106	0,04585	#VALUE!	0.06
0.1	0.0005		0.1	#DIV/0!	#DIV/0!		T4	27,27115	0,04202	#VALUE!	0.085
			Média:	0.8657594174	0.0278688221		T5	25,78096	0,04525	#VALUE!	0.11
	Cálculos						Ta	21.23132	0.0695	294.38132	-	Tb-Ta
		Valor	Erro				Tb	22.62676	0.36042	295.77676	-	1.39544	0.42992
	P_FQ	8.7522	0.1093	Média FQ FF			TF	22,77074	0,0475	#VALUE!	-
	P_FF	5.0571707356	1.720850191	6.9046853678	1.8475146322		TQ	58,22318	0,554117	#VALUE!	-
	P_diss	3.6950292644	1.830150191
						Valor Estimado de P_barra
	R_FF	#VALUE!				P FQ		P FF		Média P FQ e P FF
	R_FQ	0			k	#DIV/0!	#DIV/0!	#DIV/0!	#DIV/0!	#DIV/0!	#DIV/0!
	R_Barra	0	#DIV/0!